## Feuil1
Atoll: Link Reporter
| Generation date : lundi 21 juin 2021 17:12:59 |  | modification Date :20/August/2021 09:17:29
| MLO type | 2+0,XPIC
MLO BAR_0024_BAR_0046_LTE_H
LINK SPECIFICATION
Link ID | BAR_0024_BAR_0046_LTE_H | Length (m) | 6 976 m
Capacity | 407 Mbps | Calculation Method | ITU-R P. 530-12
|  | End A | End B
Link Ends | Property ID | BAR_0024_C01 | BAR_0046_C03
| Property name | BAR_0024_C01 | BAR_0046_C03
| Property Latitude | 36,68325N | 36,7055N
| Property Longitude | 10,14710833E | 10,22011111E
| Property Height (m) | 91 m | 33 m
Frequency | Band | 11 GHz | 11 GHz
| Channel | BV5' | BV5
| Centre Frequency (GHz) | BV5' (11 485 MHz) | BV5 (10 955 MHz)
| Bandwidth (MHz) | BV_11GHz_56MHz[+] | BV_11GHz_56MHz[-]
| Frequency Designation | High | Low
| Polarisation | Vertical | Vertical
Antenna (Main) | Antenna Type | HPX4-107 | HPX4-107
| Antenna Size (m) | 1,2 m | 1,2 m
| Antenna Height (m) | 32 m | 12 m
| Antenna Direction (°) | 69,16 ° | 249,21 °
| Actual Elevation (°) | -0,67 ° | 0,61 °
| Antenna Gain (dB) | 40,3 dBi | 40,3 dBi
| Feeder Type | F090LLS4 | F090LLS4
| Feeder Length | 1 m | 1 m
| Feeder LOSS | 0 dB | 0 dB
Radio Equipment | Radio Type | iPASO IHG 11GHz 56MHz 512QAM
| Tx Power (dBm) | 18 dBm | 18 dBm
| Tx Attenuator (dB) | 3,5 dB | 3,5 dB
| Rx Attenuator (dB) | 3,5 dB | 3,5 dB
| Modulation | 512QAM
| Operating Mode | Fixed modulation (priority for throughput)
| Branching Loss Tx (Main) | 0 dB | 0 dB
| Branching Loss Rx (Main) | 0 dB | 0 dB
Branching Loss Tx (Spare)
Branching Loss Rx (Spare)
| Threshold | -62,5 dBm | -62,5 dBm
| ATPC | 0 dB | 0 dB
Performance | Main Rx Level @ TX max (dBm) | -39,02 dBm | -38,59 dBm
Spare Rx Level @ TX max (dBm)
| Threshold Degradation (dB) | 3 dB | 3 dB
| Main Flat Fade Margin (dB) | 23,91 dB | 23,48 dB
Spare Flat Fade Margin (dB)